## OPCODES
				Cycle 1
Hex / Code	Bytes	Mnem.	Operands	Mach. Cycle	Our / MC	DC1	DC2	EX	WB	Done?
0	1	NOP		1	1	-	-	-	ROM – addr do PC+1	OK
1	2	AJMP	addr11	2	1	ROM – coloca addr do OP1	ROM - recebe dado do OP1	PC - Calcula e escreve novo valor do PC	ROM – addr do novo PC	OK
2	3	LJMP	addr16	2	1	ROM – coloca addr do OP1	ROM - recebe dado do OP1 / ROM – coloca addr do OP2	ROM – recebe dado do OP2 / PC – Calcula e Escreve novo valor do PC	ROM – addr do novo PC	OK
3	1	RR	A	1	1	SFR – coloca addr do A	SFR – recebe dado do A	Calcula novo A	SFR – addr do A / SFR – data do A (WR) / ROM – addr do PC+1	OK
4	1	INC	A	1	1	SFR – coloca addr do A	SFR – recebe dado do A	Calcula novo A	SFR – addr do A / SFR – data do A (WR) / ROM – addr do PC+1	OK	ALU
5	2	INC	direct	1	1	ROM – coloca addr do OP1	ROM – recebe dado do OP1 / RAM/SFR – coloca addr direct	RAM/SFR – recebe dado direct / Calcula novo dado do direct	RAM/SFR – addr direct / RAM/SFR – dado direct / ROM – addr do PC+2	OK	ALU	op1 – Endereco / op2 – Dado direct / op_aux_1 – dado direct + 1
6	1	INC	@R0	1	1	RAM – coloca addr do R0	RAM – recebe dado do R0 / RAM – coloco endereco @R0	RAM – recebe dado do @R0 / calcula novo dado @R0	RAM – coloca addr @R0 / RAM – coloca dado @R0 / ROM – addr do PC+1	OK	ALU
7	1	INC	@R1	1	1	RAM – coloca addr do R1	RAM – recebe dado do R1 / RAM – coloco endereco @R1	RAM – recebe dado do @R1 / calcula novo dado @R1	RAM – coloca addr @R01 / RAM – coloca dado @R1 / ROM – addr do PC+1	OK	M
8	1	INC	R0	1	1	-	RAM – coloca addr do Rn	RAM – recebe dado do Rn / calcula novo dado Rn	RAM – coloca addr Rn / RAM – coloca dado Rn / ROM – addr do PC+1	OK	ALU	op1 – N/A / op2 – Dado Rn / op_aux_1 – dado Rn + 1
9	1	INC	R1	1	1	-	RAM – coloca addr do Rn	RAM – recebe dado do Rn / calcula novo dado Rn	RAM – coloca addr Rn / RAM – coloca dado Rn / ROM – addr do PC+1	OK	ALU	op1 – N/A op2 – Dado Rn op_aux_1 – dado Rn + 2
0A	1	INC	R2	1	1	-	RAM – coloca addr do Rn	RAM – recebe dado do Rn / calcula novo dado Rn	RAM – coloca addr Rn / RAM – coloca dado Rn / ROM – addr do PC+1	OK	ALU	op1 – N/A op2 – Dado Rn op_aux_1 – dado Rn + 3
0B	1	INC	R3	1	1	-	RAM – coloca addr do Rn	RAM – recebe dado do Rn / calcula novo dado Rn	RAM – coloca addr Rn / RAM – coloca dado Rn / ROM – addr do PC+1	OK	ALU	op1 – N/A op2 – Dado Rn op_aux_1 – dado Rn + 4
0C	1	INC	R4	1	1	-	RAM – coloca addr do Rn	RAM – recebe dado do Rn / calcula novo dado Rn	RAM – coloca addr Rn / RAM – coloca dado Rn / ROM – addr do PC+1	OK	ALU	op1 – N/A op2 – Dado Rn op_aux_1 – dado Rn + 5
0D	1	INC	R5	1	1	-	RAM – coloca addr do Rn	RAM – recebe dado do Rn / calcula novo dado Rn	RAM – coloca addr Rn / RAM – coloca dado Rn / ROM – addr do PC+1	OK	ALU	op1 – N/A op2 – Dado Rn op_aux_1 – dado Rn + 6
0E	1	INC	R6	1	1	-	RAM – coloca addr do Rn	RAM – recebe dado do Rn / calcula novo dado Rn	RAM – coloca addr Rn / RAM – coloca dado Rn / ROM – addr do PC+1	OK	ALU	op1 – N/A op2 – Dado Rn op_aux_1 – dado Rn + 7
0F	1	INC	R7	1	1	-	RAM – coloca addr do Rn	RAM – recebe dado do Rn / calcula novo dado Rn	RAM – coloca addr Rn / RAM – coloca dado Rn / ROM – addr do PC+1	OK	ALU	op1 – N/A op2 – Dado Rn op_aux_1 – dado Rn + 8
10	3	JBC	bit, offset	2	1	ROM – coloca addr do OP1	ROM - recebe dado do OP1 / ROM – coloca addr do OP2 / RAM/SFR – coloca addr do OP1	ROM – recebe dado do OP2 / RAM/SFR – recebe dado do OP1 / PC - Calcula e escreve novo valor no PC (se necessario)	ROM – addr do novo PC (ou PC+3) *ver se soma 3 de qqr forma / Clear bit (if was set)	OK	* offset em complemento de 2
11	2	ACALL	addr11	2	2	ROM – coloca addr do OP1 / SFR – coloca addr do SP	ROM - recebe dado do OP1 / SFR – recebe dado do SP	PC = PC + 2 / Calcula SP+1	Seta flag CONTINUA_CICLO / RAM – coloca addr do @SP+1 / RAM – escreve dado (PC[7-0])	OK
		CICLO 2				-	-	PC - Calcula e escreve novo valor do PC / Calcula SP+2	Clear flag CONTINUA_CICLO / ROM – addr do novo PC / RAM – coloca addr do @SP+2 / RAM – escreve dado PC[15-8] / SFR – coloca addr do SP / SFR – coloca dado do SP (SP+2)	OK	*A10,A9 e A8 são tirados do proprio opcode, por isso que acall existe em várias posicoes
12	3	LCALL	addr16	2	2	ROM – coloca addr do OP1 / SFR – coloca addr do SP	ROM - recebe dado do OP1 / ROM – coloca addr do OP2 / SFR – recebe dado do SP	ROM - recebe dado do OP2 / Calcula SP+1 / Calcula PC+3 (+1)	Seta flag CONTINUA_CICLO / RAM – coloca addr do @SP / RAM – escreve dado (PC[7-0])	OK
		CICLO 2					PC - Calcula e escreve novo valor do PC / Calcula SP+2		OK
13	1	RRC	A	1	1	SFR – coloca addr do A	SFR – recebe dado do A	Calcula novo A	SFR – addr do A / SFR – data do A (WR) / ROM – addr do PC+1	OK	ALU
14	1	DEC	A	1	1	SFR – coloca addr do A	SFR – recebe dado do A	Calcula novo A	SFR – addr do A / SFR – data do A (WR) / ROM – addr do PC+1	OK	ALU
15	2	DEC	direct	1	1	ROM – coloca addr do OP1	ROM – recebe dado do OP1 / RAM/SFR – coloca addr direct	RAM/SFR – recebe dado direct / Calcula novo dado do direct	RAM/SFR – addr direct / RAM/SFR – dado direct / ROM – addr do PC+2	OK	ALU
16	1	DEC	@R0	1	1	RAM – coloca addr do R0	RAM – recebe dado do R0 / RAM – coloco endereco @R0	RAM – recebe dado do @R0 / calcula novo dado @R0	RAM – coloca addr @R0 / RAM – coloca dado @R0 / ROM – addr do PC+1	OK	ALU
17	1	DEC	@R1	1	1	RAM – coloca addr do R1	RAM – recebe dado do R1 / RAM – coloco endereco @R1	RAM – recebe dado do @R1 / calcula novo dado @R1	RAM – coloca addr @R01 / RAM – coloca dado @R1 / ROM – addr do PC+1	OK	ALU
18	1	DEC	R0	1	1	-	RAM – coloca addr do Rn	RAM – recebe dado do Rn / calcula novo dado Rn	RAM – coloca addr Rn / RAM – coloca dado Rn / ROM – addr do PC+1	OK	ALU
19	1	DEC	R1	1	1	-	RAM – coloca addr do Rn	RAM – recebe dado do Rn / calcula novo dado Rn	RAM – coloca addr Rn / RAM – coloca dado Rn / ROM – addr do PC+1	OK	ALU
1A	1	DEC	R2	1	1	-	RAM – coloca addr do Rn	RAM – recebe dado do Rn / calcula novo dado Rn	RAM – coloca addr Rn / RAM – coloca dado Rn / ROM – addr do PC+1	OK	ALU
1B	1	DEC	R3	1	1	-	RAM – coloca addr do Rn	RAM – recebe dado do Rn / calcula novo dado Rn	RAM – coloca addr Rn / RAM – coloca dado Rn / ROM – addr do PC+1	OK	ALU
1C	1	DEC	R4	1	1	-	RAM – coloca addr do Rn	RAM – recebe dado do Rn / calcula novo dado Rn	RAM – coloca addr Rn / RAM – coloca dado Rn / ROM – addr do PC+1	OK	ALU
1D	1	DEC	R5	1	1	-	RAM – coloca addr do Rn	RAM – recebe dado do Rn / calcula novo dado Rn	RAM – coloca addr Rn / RAM – coloca dado Rn / ROM – addr do PC+1	OK	ALU
1E	1	DEC	R6	1	1	-	RAM – coloca addr do Rn	RAM – recebe dado do Rn / calcula novo dado Rn	RAM – coloca addr Rn / RAM – coloca dado Rn / ROM – addr do PC+1	OK	ALU
1F	1	DEC	R7	1	1	-	RAM – coloca addr do Rn	RAM – recebe dado do Rn / calcula novo dado Rn	RAM – coloca addr Rn / RAM – coloca dado Rn / ROM – addr do PC+1	OK	ALU
20	3	JB	bit, offset	2	1	ROM – coloca addr do OP1	ROM - recebe dado do OP1 / ROM – coloca addr do OP2 / RAM/SFR – coloca addr do OP1	ROM – recebe dado do OP2 / RAM/SFR – escreve dado no OP1 / PC - Calcula e escreve novo valor no PC (se necessario)	ROM – addr do novo PC (ou PC+3) *ver se soma 3 de qqr forma	OK	* offset em complemento de 2
21	2	AJMP	addr11	2	2					OK
22	1	RET		2	2	SFR – coloca addr do SP	SFR – recebe dado do SP / RAM – coloca addr do @SP	RAM – recebe dado do @SP	seta flag CICLO_CONTINUA	OK
		CICLO 2				RAM- coloca addr do @SP+1	RAM – recebe addr do @SP+1	PC – escreve novo valor no PC	clear flag CICLO_CONTINUA / ROM – addr do PC+0	OK
23	1	RL	A	1	1	SFR – coloca addr do A	SFR – recebe dado do A / Calcula novo A	Calcula novo A	SFR – addr do A / SFR – data do A (WR) / ROM – addr do PC+1	OK
24	2	ADD	A, #immed	1	1	ROM – coloca addr do OP1 / SFR – coloca addr do A	ROM - recebe dado do OP1 / SFR – recebe dado do A	Calcula A + immed	ROM – addr do PC+2 / SFR – coloca addr do A / SFR – escreve dado no A	OK
25	2	ADD	A, direct	1	1	ROM – coloca addr do OP1 / SFR – coloca addr do A	ROM - recebe dado do OP1 / SFR – recebe dado do A / RAM/SFR – coloca addr do @OP1	RAM/SFR – recebe dado do @OP1 / Calcula A + direct	ROM – addr do PC+2 / SFR – coloca addr do A / SFR – escreve dado no A	OK
26	1	ADD	A, @R0	1	1	SFR – coloca addr do A / RAM – coloca addr do R0	SFR – recebe dado do A / RAM – recebe dado do R0 / RAM – coloca addr do @R0	RAM – recebe dado do @R0 / Calcula A + @R0	ROM – addr do PC+1 / SFR – coloca addr do A / SFR – escreve dado no A	OK
27	1	ADD	A, @R1	1	1	SFR – coloca addr do A / RAM – coloca addr do R1	SFR – recebe dado do A / RAM – recebe dado do R1 / RAM – coloca addr do @R1	RAM – recebe dado do @R1 / Calcula A + @R1	ROM – addr do PC+1 / SFR – coloca addr do A / SFR – escreve dado no A	OK
28	1	ADD	A, R0	1	1	SFR – coloca addr do A	SFR – recebe dado do A / RAM – coloca addr do Rn	RAM – recebe dado do Rn / Calcula A +Rn	ROM – addr do PC+1 / SFR – coloca addr do A / SFR – escreve dado no A	OK
29	1	ADD	A, R1	1	1	SFR – coloca addr do A	RAM – coloca addr do Rn	RAM – recebe dado do Rn / Calcula A +Rn	ROM – addr do PC+1 / SFR – coloca addr do A / SFR – escreve dado no A	OK
2A	1	ADD	A, R2	1	1	SFR – coloca addr do A	RAM – coloca addr do Rn	RAM – recebe dado do Rn / Calcula A +Rn	ROM – addr do PC+1 / SFR – coloca addr do A / SFR – escreve dado no A	OK
2B	1	ADD	A, R3	1	1	SFR – coloca addr do A	RAM – coloca addr do Rn	RAM – recebe dado do Rn / Calcula A +Rn	ROM – addr do PC+1 / SFR – coloca addr do A / SFR – escreve dado no A	OK
2C	1	ADD	A, R4	1	1	SFR – coloca addr do A	RAM – coloca addr do Rn	RAM – recebe dado do Rn / Calcula A +Rn	ROM – addr do PC+1 / SFR – coloca addr do A / SFR – escreve dado no A	OK
2D	1	ADD	A, R5	1	1	SFR – coloca addr do A	RAM – coloca addr do Rn	RAM – recebe dado do Rn / Calcula A +Rn	ROM – addr do PC+1 / SFR – coloca addr do A / SFR – escreve dado no A	OK
2E	1	ADD	A, R6	1	1	SFR – coloca addr do A	RAM – coloca addr do Rn	RAM – recebe dado do Rn / Calcula A +Rn	ROM – addr do PC+1 / SFR – coloca addr do A / SFR – escreve dado no A	OK
2F	1	ADD	A, R7	1	1	SFR – coloca addr do A	RAM – coloca addr do Rn	RAM – recebe dado do Rn / Calcula A +Rn	ROM – addr do PC+1 / SFR – coloca addr do A / SFR – escreve dado no A	OK
30	3	JNB	bit, offset	2	1	ROM – coloca addr do OP1	ROM - recebe dado do OP1 / ROM – coloca addr do OP2 / RAM/SFR – coloca addr do OP1	ROM – recebe dado do OP2 / RAM/SFR – escreve dado no OP1 / PC - Calcula e escreve novo valor no PC (se necessario)	ROM – addr do novo PC (ou PC+3) *ver se soma 3 de qqr forma	OK	* offset em complemento de 2
31	2	ACALL	addr11	2	2					OK
32	1	RETI		2	2	SFR – coloca addr do SP / Seta flag CONTINUA_CICLO	SFR – recebe dado do SP / RAM – coloca addr do @SP	RAM – recebe dado do @SP	Informa interrupt que terminou (core_fsm_rdy_o)	OK
		CICLO 2				RAM- coloca addr do @SP-1	RAM – recebe dado do @SP-1	PC – escreve novo valor no PC	clear flag CICLO_CONTINUA / ROM – addr do PC+0 / SFR – coloca addr do SP / SFR – escreve dado SP-2	OK
33	1	RLC	A	1	1	SFR – coloca addr do A	SFR – recebe dado do A	Calcula novo A	SFR – addr do A / SFR – data do A (WR) / ROM – addr do PC+1	OK
34	2	ADDC	A, #immed	1	1	ROM – coloca addr do OP1 / SFR – coloca addr do A	SFR – recebe dado do A / ROM - recebe dado do OP1	Calcula A + C + immed	ROM – addr do PC+2 / SFR – coloca addr do A / SFR – escreve dado no A	OK	*Considerando que o PSW está sendo lido o tempo todo pela FSM
35	2	ADDC	A, direct	1	1	ROM – coloca addr do OP1 / SFR – coloca addr do A	ROM - recebe dado do OP1 / SFR – recebe dado do A / RAM/SFR – coloca addr do @OP1	Calcula A + direct + C	ROM – addr do PC+2 / SFR – coloca addr do A / SFR – escreve dado no A	OK
36	1	ADDC	A, @R0	1	1	SFR – coloca addr do A / RAM – coloca addr do R0	SFR – recebe dado do A / RAM – recebe dado do R0 / RAM – coloca addr do @R0	RAM – recebe dado do @R0 / Calcula A + @R0 + C	ROM – addr do PC+1 / SFR – coloca addr do A / SFR – escreve dado no A	OK
37	1	ADDC	A, @R1	1	1	SFR – coloca addr do A / RAM – coloca addr do R1	SFR – recebe dado do A / RAM – recebe dado do R1 / RAM – coloca addr do @R1	RAM – recebe dado do @R1 / Calcula A + @R1 + C	ROM – addr do PC+1 / SFR – coloca addr do A / SFR – escreve dado no A	OK
38	1	ADDC	A, R0	1	1	SFR – coloca addr do A	SFR – recebe dado do A / RAM – coloca addr do Rn	RAM – recebe dado do Rn / Calcula A +Rn + C	ROM – addr do PC+1 / SFR – coloca addr do A / SFR – escreve dado no A	OK
39	1	ADDC	A, R1	1	1	SFR – coloca addr do A	RAM – coloca addr do Rn	RAM – recebe dado do Rn / Calcula A +Rn + C	ROM – addr do PC+1 / SFR – coloca addr do A / SFR – escreve dado no A	OK
3A	1	ADDC	A, R2	1	1	SFR – coloca addr do A	RAM – coloca addr do Rn	RAM – recebe dado do Rn / Calcula A +Rn + C	ROM – addr do PC+1 / SFR – coloca addr do A / SFR – escreve dado no A	OK
3B	1	ADDC	A, R3	1	1	SFR – coloca addr do A	RAM – coloca addr do Rn	RAM – recebe dado do Rn / Calcula A +Rn + C	ROM – addr do PC+1 / SFR – coloca addr do A / SFR – escreve dado no A	OK
3C	1	ADDC	A, R4	1	1	SFR – coloca addr do A	RAM – coloca addr do Rn	RAM – recebe dado do Rn / Calcula A +Rn + C	ROM – addr do PC+1 / SFR – coloca addr do A / SFR – escreve dado no A	OK
3D	1	ADDC	A, R5	1	1	SFR – coloca addr do A	RAM – coloca addr do Rn	RAM – recebe dado do Rn / Calcula A +Rn + C	ROM – addr do PC+1 / SFR – coloca addr do A / SFR – escreve dado no A	OK
3E	1	ADDC	A, R6	1	1	SFR – coloca addr do A	RAM – coloca addr do Rn	RAM – recebe dado do Rn / Calcula A +Rn + C	ROM – addr do PC+1 / SFR – coloca addr do A / SFR – escreve dado no A	OK
3F	1	ADDC	A, R7	1	1	SFR – coloca addr do A	RAM – coloca addr do Rn	RAM – recebe dado do Rn / Calcula A +Rn + C	ROM – addr do PC+1 / SFR – coloca addr do A / SFR – escreve dado no A	OK
40	2	JC	offset	2	1	ROM – coloca addr do OP1	ROM - recebe dado do OP1	PC - Calcula e escreve novo valor no PC (se necessario)	ROM – addr do novo PC (ou PC+2) *ver se soma 2 de qqr forma	OK	* offset em complemento de 2
41	2	AJMP	addr11	2	2					OK
42	2	ORL	direct, A	1	1	ROM – coloca addr do OP1 / SFR – coloca addr do A	ROM – recebe dado do OP1 / SFR – recebe dado do A / RAM/SFR – coloca addr do @OP1	RAM/SFR – recebe dado direct Calcula A OR direct	RAM/SFR – addr direct / RAM/SFR – dado direct / ROM – addr do PC+2	OK
43	3	ORL	direct, #immed	2	1	ROM – coloca addr do OP1	ROM – recebe dado do OP1 / ROM – coloca addr do OP2 / RAM/SFR – coloca addr do @OP1	RAM/SFR – recebe dado direct / ROM – recebe dado immed / Calcula direct OR immed	RAM/SFR – addr direct / RAM/SFR – dado direct / ROM – addr do PC+3	OK
44	2	ORL	A, #immed	1	1	ROM – coloca addr do OP1 / SFR – coloca addr do A	ROM – recebe dado do OP1 / SFR – recebe dado do A	Calcula A OR immed	ROM – addr do PC+2 / SFR – coloca addr do A / SFR – escreve dado no A	OK
45	2	ORL	A, direct	1	1	ROM – coloca addr do OP1 / SFR – coloca addr do A	ROM – recebe dado do OP1 / SFR – recebe dado do A / RAM/SFR – coloca addr do @OP1	RAM/SFR – recebe dado direct Calcula A OR direct	ROM – addr do PC+2 / SFR – coloca addr do A / SFR – escreve dado no A	OK
46	1	ORL	A, @R0	1	1	SFR – coloca addr do A / RAM – coloca addr do R0	SFR – recebe dado do A / RAM – recebe dado do R0 / RAM – coloca addr do @R0	RAM – recebe dado do @R0 / Calcula A OR @R0	ROM – addr do PC+1 / SFR – coloca addr do A / SFR – escreve dado no A	OK
47	1	ORL	A, @R1	1	1	SFR – coloca addr do A / RAM – coloca addr do R1	SFR – recebe dado do A / RAM – recebe dado do R1 / RAM – coloca addr do @R1	RAM – recebe dado do @R1 / Calcula A OR @R1	ROM – addr do PC+1 / SFR – coloca addr do A / SFR – escreve dado no A	OK
48	1	ORL	A, R0	1	1	SFR – coloca addr do A	SFR – recebe dado do A / RAM – coloca addr do Rn	RAM – recebe dado do Rn / Calcula A OR Rn	ROM – addr do PC+1 / SFR – coloca addr do A / SFR – escreve dado no A	OK
49	1	ORL	A, R1	1	1	SFR – coloca addr do A	SFR – recebe dado do A / RAM – coloca addr do Rn	RAM – recebe dado do Rn / Calcula A OR Rn	ROM – addr do PC+1 / SFR – coloca addr do A / SFR – escreve dado no A	OK
4A	1	ORL	A, R2	1	1	SFR – coloca addr do A	SFR – recebe dado do A / RAM – coloca addr do Rn	RAM – recebe dado do Rn / Calcula A OR Rn	ROM – addr do PC+1 / SFR – coloca addr do A / SFR – escreve dado no A	OK
4B	1	ORL	A, R3	1	1	SFR – coloca addr do A	SFR – recebe dado do A / RAM – coloca addr do Rn	RAM – recebe dado do Rn / Calcula A OR Rn	ROM – addr do PC+1 / SFR – coloca addr do A / SFR – escreve dado no A	OK
4C	1	ORL	A, R4	1	1	SFR – coloca addr do A	SFR – recebe dado do A / RAM – coloca addr do Rn	RAM – recebe dado do Rn / Calcula A OR Rn	ROM – addr do PC+1 / SFR – coloca addr do A / SFR – escreve dado no A	OK
4D	1	ORL	A, R5	1	1	SFR – coloca addr do A	SFR – recebe dado do A / RAM – coloca addr do Rn	RAM – recebe dado do Rn / Calcula A OR Rn	ROM – addr do PC+1 / SFR – coloca addr do A / SFR – escreve dado no A	OK
4E	1	ORL	A, R6	1	1	SFR – coloca addr do A	SFR – recebe dado do A / RAM – coloca addr do Rn	RAM – recebe dado do Rn / Calcula A OR Rn	ROM – addr do PC+1 / SFR – coloca addr do A / SFR – escreve dado no A	OK
4F	1	ORL	A, R7	1	1	SFR – coloca addr do A	SFR – recebe dado do A / RAM – coloca addr do Rn	RAM – recebe dado do Rn / Calcula A OR Rn	ROM – addr do PC+1 / SFR – coloca addr do A / SFR – escreve dado no A	OK
50	2	JNC	offset	2	1	ROM – coloca addr do OP1	ROM - recebe dado do OP1	PC - Calcula e escreve novo valor no PC (se necessario)	ROM – addr do novo PC (ou PC+2) *ver se soma 2 de qqr forma	OK
51	2	ACALL	addr11	2	2					OK
52	2	ANL	direct, A	1	1	ROM – coloca addr do OP1 / SFR – coloca addr do A	ROM – recebe dado do OP1 / SFR – recebe dado do A / RAM/SFR – coloca addr do @OP1	RAM/SFR – recebe dado direct Calcula A AND direct	RAM/SFR – addr direct / RAM/SFR – dado direct / ROM – addr do PC+2	OK
53	3	ANL	direct, #immed	2	1	ROM – coloca addr do OP1	ROM – recebe dado do OP1 / ROM – coloca addr do OP2 / RAM/SFR – coloca addr do @OP1	RAM/SFR – recebe dado direct / ROM – recebe dado immed / Calcula direct AND immed	RAM/SFR – addr direct / RAM/SFR – dado direct / ROM – addr do PC+3	OK
54	2	ANL	A, #immed	1	1	ROM – coloca addr do OP1 / SFR – coloca addr do A	ROM – recebe dado do OP1 / SFR – recebe dado do A	Calcula A AND immed	ROM – addr do PC+2 / SFR – coloca addr do A / SFR – escreve dado no A	OK
55	2	ANL	A, direct	1	1	ROM – coloca addr do OP1 / SFR – coloca addr do A	ROM – recebe dado do OP1 / SFR – recebe dado do A / RAM/SFR – coloca addr do @OP1	RAM/SFR – recebe dado direct Calcula A AND direct	ROM – addr do PC+2 / SFR – coloca addr do A / SFR – escreve dado no A	OK
56	1	ANL	A, @R0	1	1	SFR – coloca addr do A / RAM – coloca addr do R0	SFR – recebe dado do A / RAM – recebe dado do R0 / RAM – coloca addr do @R0	RAM – recebe dado do @R0 / Calcula A AND @R0	ROM – addr do PC+1 / SFR – coloca addr do A / SFR – escreve dado no A	OK
57	1	ANL	A, @R1	1	1	SFR – coloca addr do A / RAM – coloca addr do R1	SFR – recebe dado do A / RAM – recebe dado do R1 / RAM – coloca addr do @R1	RAM – recebe dado do @R1 / Calcula A AND @R1	ROM – addr do PC+1 / SFR – coloca addr do A / SFR – escreve dado no A	OK
58	1	ANL	A, R0	1	1	SFR – coloca addr do A	SFR – recebe dado do A / RAM – coloca addr do Rn	RAM – recebe dado do Rn / Calcula A AND Rn	ROM – addr do PC+1 / SFR – coloca addr do A / SFR – escreve dado no A	OK
59	1	ANL	A, R1	1	1	SFR – coloca addr do A	SFR – recebe dado do A / RAM – coloca addr do Rn	RAM – recebe dado do Rn / Calcula A AND Rn	ROM – addr do PC+1 / SFR – coloca addr do A / SFR – escreve dado no A	OK
5A	1	ANL	A, R2	1	1	SFR – coloca addr do A	SFR – recebe dado do A / RAM – coloca addr do Rn	RAM – recebe dado do Rn / Calcula A AND Rn	ROM – addr do PC+1 / SFR – coloca addr do A / SFR – escreve dado no A	OK
5B	1	ANL	A, R3	1	1	SFR – coloca addr do A	SFR – recebe dado do A / RAM – coloca addr do Rn	RAM – recebe dado do Rn / Calcula A AND Rn	ROM – addr do PC+1 / SFR – coloca addr do A / SFR – escreve dado no A	OK
5C	1	ANL	A, R4	1	1	SFR – coloca addr do A	SFR – recebe dado do A / RAM – coloca addr do Rn	RAM – recebe dado do Rn / Calcula A AND Rn	ROM – addr do PC+1 / SFR – coloca addr do A / SFR – escreve dado no A	OK
5D	1	ANL	A, R5	1	1	SFR – coloca addr do A	SFR – recebe dado do A / RAM – coloca addr do Rn	RAM – recebe dado do Rn / Calcula A AND Rn	ROM – addr do PC+1 / SFR – coloca addr do A / SFR – escreve dado no A	OK
5E	1	ANL	A, R6	1	1	SFR – coloca addr do A	SFR – recebe dado do A / RAM – coloca addr do Rn	RAM – recebe dado do Rn / Calcula A AND Rn	ROM – addr do PC+1 / SFR – coloca addr do A / SFR – escreve dado no A	OK
5F	1	ANL	A, R7	1	1	SFR – coloca addr do A	SFR – recebe dado do A / RAM – coloca addr do Rn	RAM – recebe dado do Rn / Calcula A AND Rn	ROM – addr do PC+1 / SFR – coloca addr do A / SFR – escreve dado no A	OK
60	2	JZ	offset	2	1	ROM – coloca addr do OP1 / SFR – coloca addr do A	ROM – recebe dado do OP1 / SFR – recebe dado do A	PC - Calcula e escreve novo valor no PC (se necessario)	ROM – addr do novo PC (ou PC+2) *ver se soma 2 de qqr forma	OK
61	2	AJMP	addr11	2	2					OK
62	2	XRL	direct, A	1	1	ROM – coloca addr do OP1 / SFR – coloca addr do A	ROM – recebe dado do OP1 / SFR – recebe dado do A / RAM/SFR – coloca addr do @OP1	RAM/SFR – recebe dado direct Calcula A XOR direct	RAM/SFR – addr direct / RAM/SFR – dado direct / ROM – addr do PC+2	OK
63	3	XRL	direct, #immed	2	1	ROM – coloca addr do OP1	ROM – recebe dado do OP1 / ROM – coloca addr do OP2 / RAM/SFR – coloca addr do @OP1	RAM/SFR – recebe dado direct / ROM – recebe dado immed / Calcula direct XOR immed	RAM/SFR – addr direct / RAM/SFR – dado direct / ROM – addr do PC+3	OK
64	2	XRL	A, #immed	1	1	ROM – coloca addr do OP1 / SFR – coloca addr do A	ROM – recebe dado do OP1 / SFR – recebe dado do A	Calcula A XOR immed	ROM – addr do PC+2 / SFR – coloca addr do A / SFR – escreve dado no A	OK
65	2	XRL	A, direct	1	1	ROM – coloca addr do OP1 / SFR – coloca addr do A	ROM – recebe dado do OP1 / SFR – recebe dado do A / RAM/SFR – coloca addr do @OP1	RAM/SFR – recebe dado direct Calcula A XOR direct	ROM – addr do PC+2 / SFR – coloca addr do A / SFR – escreve dado no A	OK
66	1	XRL	A, @R0	1	1	SFR – coloca addr do A / RAM – coloca addr do R0	SFR – recebe dado do A / RAM – recebe dado do R0 / RAM – coloca addr do @R0	RAM – recebe dado do @R0 / Calcula A XOR @R0	ROM – addr do PC+1 / SFR – coloca addr do A / SFR – escreve dado no A	OK
67	1	XRL	A, @R1	1	1	SFR – coloca addr do A / RAM – coloca addr do R1	SFR – recebe dado do A / RAM – recebe dado do R1 / RAM – coloca addr do @R1	RAM – recebe dado do @R1 / Calcula A XOR @R1	ROM – addr do PC+1 / SFR – coloca addr do A / SFR – escreve dado no A	OK
68	1	XRL	A, R0	1	1	SFR – coloca addr do A	SFR – recebe dado do A / RAM – coloca addr do Rn	RAM – recebe dado do Rn / Calcula A XOR Rn	ROM – addr do PC+1 / SFR – coloca addr do A / SFR – escreve dado no A	OK
69	1	XRL	A, R1	1	1	SFR – coloca addr do A	SFR – recebe dado do A / RAM – coloca addr do Rn	RAM – recebe dado do Rn / Calcula A XOR Rn	ROM – addr do PC+1 / SFR – coloca addr do A / SFR – escreve dado no A	OK
6A	1	XRL	A, R2	1	1	SFR – coloca addr do A	SFR – recebe dado do A / RAM – coloca addr do Rn	RAM – recebe dado do Rn / Calcula A XOR Rn	ROM – addr do PC+1 / SFR – coloca addr do A / SFR – escreve dado no A	OK
6B	1	XRL	A, R3	1	1	SFR – coloca addr do A	SFR – recebe dado do A / RAM – coloca addr do Rn	RAM – recebe dado do Rn / Calcula A XOR Rn	ROM – addr do PC+1 / SFR – coloca addr do A / SFR – escreve dado no A	OK
6C	1	XRL	A, R4	1	1	SFR – coloca addr do A	SFR – recebe dado do A / RAM – coloca addr do Rn	RAM – recebe dado do Rn / Calcula A XOR Rn	ROM – addr do PC+1 / SFR – coloca addr do A / SFR – escreve dado no A	OK
6D	1	XRL	A, R5	1	1	SFR – coloca addr do A	SFR – recebe dado do A / RAM – coloca addr do Rn	RAM – recebe dado do Rn / Calcula A XOR Rn	ROM – addr do PC+1 / SFR – coloca addr do A / SFR – escreve dado no A	OK
6E	1	XRL	A, R6	1	1	SFR – coloca addr do A	SFR – recebe dado do A / RAM – coloca addr do Rn	RAM – recebe dado do Rn / Calcula A XOR Rn	ROM – addr do PC+1 / SFR – coloca addr do A / SFR – escreve dado no A	OK
6F	1	XRL	A, R7	1	1	SFR – coloca addr do A	SFR – recebe dado do A / RAM – coloca addr do Rn	RAM – recebe dado do Rn / Calcula A XOR Rn	ROM – addr do PC+1 / SFR – coloca addr do A / SFR – escreve dado no A	OK
70	2	JNZ	offset	2	2	ROM – coloca addr do OP1 / SFR – coloca addr do A	ROM – recebe dado do OP1 / SFR – recebe dado do A	PC - Calcula e escreve novo valor no PC (se necessario)	ROM – addr do novo PC (ou PC+2) *ver se soma 2 de qqr forma	OK
71	2	ACALL	addr11	2	2					OK
72	2	ORL	C, bit	2	1	ROM – coloca addr do OP1	ROM – recebe dado do OP1 / RAM/SFR – coloca addr do @OP1	RAM/SFR – recebe dado bit Calcula C OR bit	SFR - addr C (PSW) / SFR - dado C (PSW) / ROM – addr do PC+2	OK
73	1	JMP	@A+DPTR	2	2	SFR – coloca addr do A	SFR – recebe dado do A / SFR – coloca addr do DPL	SFR – recebe dado do DPL / Calcula DPL temporario	SFR – coloca addr do DPH	OK
		CICLO 2				SFR – recebe dado do DPH	Calcula e DPH temporario	ROM – addr do novo PC	PC + 1	OK
74	2	MOV	A, #immed	1	1	ROM – coloca addr do OP1	ROM – recebe dado do OP1	-	ROM – addr do PC+2 / SFR – coloca addr do A / SFR – escreve dado no A	OK
75	3	MOV	direct, #immed	2	1	ROM – coloca addr do OP1	ROM - recebe dado do OP1 / ROM – coloca addr do OP2	ROM – recebe dado do OP2	ROM – addr do PC+3 / RAM/SFR – addr do @OP1 / RAM/SFR – dado do OP2	OK
76	2	MOV	@R0, #immed	2	1	RAM – coloca addr do Ri	ROM – coloca addr do OP1 / RAM – recebe dado do Ri	ROM – recebe dado do OP1	ROM – addr do PC+2 / RAM – addr do @Ri / RAM – dado do @Ri	OK
77	2	MOV	@R1, #immed	2	1	RAM – coloca addr do Ri	ROM – coloca addr do OP1 / RAM – recebe dado do Ri	ROM – recebe dado do OP1	ROM – addr do PC+2 / RAM – addr do @Ri / RAM – dado do @Ri	OK
78	2	MOV	R0, #immed	1	1		ROM – coloca addr do OP1	ROM – recebe dado do OP1	ROM – addr do PC+2 / RAM – addr do Rn / RAM – dado do Rn	OK
79	2	MOV	R1, #immed	1	1		ROM – coloca addr do OP1	ROM – recebe dado do OP1	ROM – addr do PC+2 / RAM – addr do Rn / RAM – dado do Rn	OK
7A	2	MOV	R2, #immed	1	1		ROM – coloca addr do OP1	ROM – recebe dado do OP1	ROM – addr do PC+2 / RAM – addr do Rn / RAM – dado do Rn	OK
7B	2	MOV	R3, #immed	1	1		ROM – coloca addr do OP1	ROM – recebe dado do OP1	ROM – addr do PC+2 / RAM – addr do Rn / RAM – dado do Rn	OK
7C	2	MOV	R4, #immed	1	1		ROM – coloca addr do OP1	ROM – recebe dado do OP1	ROM – addr do PC+2 / RAM – addr do Rn / RAM – dado do Rn	OK
7D	2	MOV	R5, #immed	1	1		ROM – coloca addr do OP1	ROM – recebe dado do OP1	ROM – addr do PC+2 / RAM – addr do Rn / RAM – dado do Rn	OK
7E	2	MOV	R6, #immed	1	1		ROM – coloca addr do OP1	ROM – recebe dado do OP1	ROM – addr do PC+2 / RAM – addr do Rn / RAM – dado do Rn	OK
7F	2	MOV	R7, #immed	1	1		ROM – coloca addr do OP1	ROM – recebe dado do OP1	ROM – addr do PC+2 / RAM – addr do Rn / RAM – dado do Rn	OK
80	2	SJMP	offset	2	1	ROM – coloca addr do OP1	ROM - recebe dado do OP1	PC - Calcula e escreve novo valor no PC	ROM – addr do novo PC (ou PC+2) *ver se soma 2 de qqr forma	OK
81	2	AJMP	addr11	2	2					OK
82	2	ANL	C, bit	2	1	ROM – coloca addr do OP1	ROM – recebe dado do OP1 / RAM/SFR – coloca addr do @OP1	RAM/SFR – recebe dado bit Calcula C AND bit	SFR - addr C (PSW) / SFR - dado C (PSW) / ROM – addr do PC+2	OK
83	1	MOVC	A, @A+PC	2	2	SFR – coloca addr do A (comb.) / op1 – guarda LSB (seq.) / SFR – recebe dado do A (seq.)	Calcula LSB + A (comb.) / Op_aux_2 – resultado LSB + A (seq.) / Op2 – guarda MSB (seq.)		Calcula MSB + C (comb.) / op_aux_2_2 – MSB + C (seq.)	OK
		CICLO 2				PCAU – coloca PC (op_aux_2_2,op_aux_2) (comb.)	ROM – pede dado apontado por PC (comb.) / ROM – recebe dado no op_aux_2 (seq.)	Recupera PC (op2,op1) - / (MSB, LSB)	SFR – escreve dado da ROM no Acc / ROM – addr do PC+1	OK
84	1	DIV	AB	4	2	SFR – coloca addr do A (comb.) / SFR – recebe dado do A (seq.)	SFR – coloca addr do B (comb.) / SFR – recebe dado do B (seq.)	Calcula A/B (comb.) / op1 – fsm_alu_result [15:8] (seq.) / Op_aux_1 – fsm_alu_result [7:0] (seq.)	seta flag CICLO_CONTINUA / SFR – coloca addr do A / SFR – escreve dado no A	OK
		CICLO 2				-	-	-	clear flag CICLO_CONTINUA / ROM – addr do PC+1 / SFR – coloca addr do B / SFR – escreve dado no B	OK
85	3	MOV	direct, direct	2	1	ROM – coloca addr do OP1	ROM - recebe dado do OP1 / ROM – coloca addr do OP2 / RAM/SFR – coloca addr do OP1	ROM – recebe dado do OP2 / RAM/SFR – recebe dado do OP1	ROM – addr do PC+3 / RAM/SFR – addr do @OP2 / RAM/SFR – dado do OP1	OK
86	2	MOV	direct, @R0	2	1	ROM – coloca addr do OP1 / RAM – coloca addr do Ri	ROM – recebe dado do OP1 / RAM – recebe dado do Ri / RAM – coloca addr do @Ri	RAM – recebe dado do @Ri	ROM – addr do PC+2 / RAM – addr do direct / RAM – dado do @Ri	OK
87	2	MOV	direct, @R1	2	1	ROM – coloca addr do OP1 / RAM – coloca addr do Ri	ROM – recebe dado do OP1 / RAM – recebe dado do Ri / RAM – coloca addr do @Ri	RAM – recebe dado do @Ri	ROM – addr do PC+2 / RAM – addr do direct / RAM – dado do @Ri	OK
88	2	MOV	direct, R0	2	1	ROM – coloca addr do OP1 / RAM – coloca addr do Rn	ROM – recebe dado do OP1 / RAM – recebe dado do Rn	-	ROM – addr do PC+2 / RAM/SFR – addr do direct / RAM/SFR – dado do Rn	OK
89	2	MOV	direct, R1	2	1	ROM – coloca addr do OP1 / RAM – coloca addr do Rn	ROM – recebe dado do OP1 / RAM – recebe dado do Rn	-	ROM – addr do PC+2 / RAM/SFR – addr do direct / RAM/SFR – dado do Rn	OK
8A	2	MOV	direct, R2	2	1	ROM – coloca addr do OP1 / RAM – coloca addr do Rn	ROM – recebe dado do OP1 / RAM – recebe dado do Rn	-	ROM – addr do PC+2 / RAM/SFR – addr do direct / RAM/SFR – dado do Rn	OK
8B	2	MOV	direct, R3	2	1	ROM – coloca addr do OP1 / RAM – coloca addr do Rn	ROM – recebe dado do OP1 / RAM – recebe dado do Rn	-	ROM – addr do PC+2 / RAM/SFR – addr do direct / RAM/SFR – dado do Rn	OK
8C	2	MOV	direct, R4	2	1	ROM – coloca addr do OP1 / RAM – coloca addr do Rn	ROM – recebe dado do OP1 / RAM – recebe dado do Rn	-	ROM – addr do PC+2 / RAM/SFR – addr do direct / RAM/SFR – dado do Rn	OK
8D	2	MOV	direct, R5	2	1	ROM – coloca addr do OP1 / RAM – coloca addr do Rn	ROM – recebe dado do OP1 / RAM – recebe dado do Rn	-	ROM – addr do PC+2 / RAM/SFR – addr do direct / RAM/SFR – dado do Rn	OK
8E	2	MOV	direct, R6	2	1	ROM – coloca addr do OP1 / RAM – coloca addr do Rn	ROM – recebe dado do OP1 / RAM – recebe dado do Rn	-	ROM – addr do PC+2 / RAM/SFR – addr do direct / RAM/SFR – dado do Rn	OK
8F	2	MOV	direct, R7	2	1	ROM – coloca addr do OP1 / RAM – coloca addr do Rn	ROM – recebe dado do OP1 / RAM – recebe dado do Rn	-	ROM – addr do PC+2 / RAM/SFR – addr do direct / RAM/SFR – dado do Rn	OK
90	3	MOV	DPTR, #immed	2	1	ROM – coloca addr do OP1 (comb) / ROM – recebe dado do OP1 (seq)	ROM – coloca addr do OP2 (comb.) / SFR – addr DPH e dado OP1 (comb.) / ROM – recebe dado do OP2 (seq)	-	SFR – addr DPL e dado DPL (comb)	OK
91	2	ACALL	addr11	2	2					OK
92	2	MOV	bit, C	2	1	ROM – coloca addr do OP1 (comb) / SFR – coloca addr do CY (comb) / ROM – recebe addr bit em op1 / SFR – recebe dado CY em op_aux_1	SFR/RAM – coloca addr de op1 (comb) / SFR/RAM – recebe dado em op2 (seq)	Calcula A + Direct (comb) / op_aux_1 recebe novo dado (seq)	ROM – addr do PC+2 / RAM/SFR – addr do bit / RAM/SFR – escreve dado do C no bit	OK
93	1	MOVC	A, @A+DPTR	2	2	SFR – coloca addr do A / ROM – PC + 1	SFR – recebe dado do A / SFR – coloca addr do DPL	SFR – recebe dado do DPL / Calcula DPL + A / Armazena LSB	Armazena MSB / Recebe DPL + A / SFR – coloca dado do DPH / set flag CONTINUA_CICLO	OK
		CICLO 2				SFR – recebe dado do DPH / ALU – Calcula DPH + C	ALU – recebe DPH + C / ROM – coloca direto addr A+DPTR	ROM – recebe dado A+DPTR	Clear flag CONTINUA_CICLO / SFR – coloca addr do A / SFR – coloca dado @A+DPTR no A / ROM – addr do PC+1	OK
94	2	SUBB	A, #immed	1	1	ROM – coloca addr do OP1 / SFR – coloca addr do A	ROM – recebe dado do OP1 / SFR – recebe dado do A	Calcula A – C – immed	ROM – addr do PC+2 / SFR – coloca addr do A / SFR – escreve dado no A	OK
95	2	SUBB	A, direct	1	1	ROM – coloca addr do OP1 / SFR – coloca addr do A	ROM – recebe dado do OP1 / SFR – recebe dado do A / RAM/SFR – coloca addr do @OP1	RAM/SFR – recebe dado do @OP1 / Calcula A – C – (direct)	ROM – addr do PC+2 / SFR – coloca addr do A / SFR – escreve dado no A	OK
96	1	SUBB	A, @R0	1	1	SFR – coloca addr do A / RAM – coloca addr do Ri	SFR – recebe dado do A / RAM – recebe dado do Ri / RAM – coloca addr do @Ri	RAM – recebe dado do @Ri / Calcula A – C - @Ri	ROM – addr do PC+1 / SFR – coloca addr do A / SFR – escreve dado no A	OK
97	1	SUBB	A, @R1	1	1	SFR – coloca addr do A / RAM – coloca addr do Ri	SFR – recebe dado do A / RAM – recebe dado do Ri / RAM – coloca addr do @Ri	RAM – recebe dado do @Ri / Calcula A – C - @Ri	ROM – addr do PC+1 / SFR – coloca addr do A / SFR – escreve dado no A	OK
98	1	SUBB	A, R0	1	1	SFR – coloca addr do A	SFR – recebe dado do A / RAM – coloca addr do Rn	RAM – recebe dado do Rn / Calcula A – C – Rn	ROM – addr do PC+1 / SFR – coloca addr do A / SFR – escreve dado no A	OK
99	1	SUBB	A, R1	1	1	SFR – coloca addr do A	SFR – recebe dado do A / RAM – coloca addr do Rn	RAM – recebe dado do Rn / Calcula A – C – Rn	ROM – addr do PC+1 / SFR – coloca addr do A / SFR – escreve dado no A	OK
9A	1	SUBB	A, R2	1	1	SFR – coloca addr do A	SFR – recebe dado do A / RAM – coloca addr do Rn	RAM – recebe dado do Rn / Calcula A – C – Rn	ROM – addr do PC+1 / SFR – coloca addr do A / SFR – escreve dado no A	OK
9B	1	SUBB	A, R3	1	1	SFR – coloca addr do A	SFR – recebe dado do A / RAM – coloca addr do Rn	RAM – recebe dado do Rn / Calcula A – C – Rn	ROM – addr do PC+1 / SFR – coloca addr do A / SFR – escreve dado no A	OK
9C	1	SUBB	A, R4	1	1	SFR – coloca addr do A	SFR – recebe dado do A / RAM – coloca addr do Rn	RAM – recebe dado do Rn / Calcula A – C – Rn	ROM – addr do PC+1 / SFR – coloca addr do A / SFR – escreve dado no A	OK
9D	1	SUBB	A, R5	1	1	SFR – coloca addr do A	SFR – recebe dado do A / RAM – coloca addr do Rn	RAM – recebe dado do Rn / Calcula A – C – Rn	ROM – addr do PC+1 / SFR – coloca addr do A / SFR – escreve dado no A	OK
9E	1	SUBB	A, R6	1	1	SFR – coloca addr do A	SFR – recebe dado do A / RAM – coloca addr do Rn	RAM – recebe dado do Rn / Calcula A – C – Rn	ROM – addr do PC+1 / SFR – coloca addr do A / SFR – escreve dado no A	OK
9F	1	SUBB	A, R7	1	1	SFR – coloca addr do A	SFR – recebe dado do A / RAM – coloca addr do Rn	RAM – recebe dado do Rn / Calcula A – C – Rn	ROM – addr do PC+1 / SFR – coloca addr do A / SFR – escreve dado no A	OK
A0	2	ORL	C, /bit	2	1	ROM – coloca addr do OP1	ROM – recebe dado do OP1 / RAM/SFR – coloca addr do @OP1	RAM/SFR – recebe dado bit Calcula C OR ~bit	SFR - addr C (PSW) / SFR - dado C (PSW) / ROM – addr do PC+2	OK
A1	2	AJMP	addr11	2	2					OK
A2	2	MOV	C, bit	1	1	ROM – coloca addr do OP1	ROM – recebe dado do OP1 / RAM/SFR – coloca addr do @OP1	RAM/SFR – recebe dado bit	SFR - addr C (PSW) / RAM – dado do bit no C (PSW) / ROM – addr do PC+2	OK
A3	1	INC	DPTR	2	2	SFR – coloca addr do DPL	SFR – recebe dado do DPL	Calcula DPL + 1	Seta flag CICLO_CONTINUA / SFR – addr do DPL / SFR – escreve dado no DPL	OK
		CICLO 2				SFR – coloca addr do DPH	SFR – recebe dado do DPH	Calcula DPH + C	clear flag CICLO_CONTINUA / ROM – addr do PC+1 / SFR – coloca addr do DPH / SFR – escreve dado no DPH	OK
A4	1	MUL	AB	4	2	SFR – coloca addr do A (comb.) / SFR – recebe dado do A (seq.)	SFR – coloca addr do B (comb.) / SFR – recebe dado do B (seq.)	Calcula A*B (comb.) / op1 – fsm_alu_result [15:8] (seq.) / Op_aux_1 – fsm_alu_result [7:0] (seq.)	seta flag CICLO_CONTINUA / SFR – coloca addr do A / SFR – escreve dado no A	OK
		CICLO 2				-	-	-	clear flag CICLO_CONTINUA / ROM – addr do PC+1 / SFR – coloca addr do B / SFR – escreve dado no B	OK
A5		reserved					OK
A6	2	MOV	@R0, direct	2	1	ROM – coloca addr do OP1 / RAM – coloca addr do Ri	ROM – recebe dado do OP1 / RAM – recebe dado do Ri / RAM/SFR – coloca addr do @OP1	RAM/SFR – recebe dado do @OP1	ROM – addr do PC+2 / RAM – addr do @Ri / RAM – dado do direct	OK
A7	2	MOV	@R1, direct	2	1	ROM – coloca addr do OP1 / RAM – coloca addr do Ri	ROM – recebe dado do OP1 / RAM – recebe dado do Ri / RAM/SFR – coloca addr do @OP1	RAM/SFR – recebe dado do @OP1	ROM – addr do PC+2 / RAM – addr do @Ri / RAM – dado do direct	OK
A8	2	MOV	R0, direct	2	1	ROM – coloca addr do OP1	ROM - recebe dado do OP1 / RAM/SFR – coloca addr do OP1	RAM/SFR – recebe dado do OP1	ROM – addr do PC+2 / RAM– addr do Rn / RAM – dado do direct	OK
A9	2	MOV	R1, direct	2	1	ROM – coloca addr do OP1	ROM - recebe dado do OP1 / RAM/SFR – coloca addr do OP1	RAM/SFR – recebe dado do OP1	ROM – addr do PC+2 / RAM– addr do Rn / RAM – dado do direct	OK
AA	2	MOV	R2, direct	2	1	ROM – coloca addr do OP1	ROM - recebe dado do OP1 / RAM/SFR – coloca addr do OP1	RAM/SFR – recebe dado do OP1	ROM – addr do PC+2 / RAM– addr do Rn / RAM – dado do direct	OK
AB	2	MOV	R3, direct	2	1	ROM – coloca addr do OP1	ROM - recebe dado do OP1 / RAM/SFR – coloca addr do OP1	RAM/SFR – recebe dado do OP1	ROM – addr do PC+2 / RAM– addr do Rn / RAM – dado do direct	OK
AC	2	MOV	R4, direct	2	1	ROM – coloca addr do OP1	ROM - recebe dado do OP1 / RAM/SFR – coloca addr do OP1	RAM/SFR – recebe dado do OP1	ROM – addr do PC+2 / RAM– addr do Rn / RAM – dado do direct	OK
AD	2	MOV	R5, direct	2	1	ROM – coloca addr do OP1	ROM - recebe dado do OP1 / RAM/SFR – coloca addr do OP1	RAM/SFR – recebe dado do OP1	ROM – addr do PC+2 / RAM– addr do Rn / RAM – dado do direct	OK
AE	2	MOV	R6, direct	2	1	ROM – coloca addr do OP1	ROM - recebe dado do OP1 / RAM/SFR – coloca addr do OP1	RAM/SFR – recebe dado do OP1	ROM – addr do PC+2 / RAM– addr do Rn / RAM – dado do direct	OK
AF	2	MOV	R7, direct	2	1	ROM – coloca addr do OP1	ROM - recebe dado do OP1 / RAM/SFR – coloca addr do OP1	RAM/SFR – recebe dado do OP1	ROM – addr do PC+2 / RAM– addr do Rn / RAM – dado do direct	OK
B0	2	ANL	C, /bit	2	1	ROM – coloca addr do OP1	ROM – recebe dado do OP1 / RAM/SFR – coloca addr do @OP1	RAM/SFR – recebe dado bit Calcula C AND ~bit	SFR - addr C (PSW) / SFR - dado C (PSW) / ROM – addr do PC+2	OK
B1	2	ACALL	addr11	2	2					OK
B2	2	CPL	bit	1	1	ROM – coloca addr do OP1	ROM - recebe dado do OP1 / RAM/SFR – coloca addr do @OP1	RAM/SFR – recebe dado bit Calcula ~bit	ROM – addr do PC+2 / RAM/SFR – addr do bit / RAM/SFR – dado do bit	OK
B3	1	CPL	C	1	1	-	-	Calcula ~C	SFR - addr C (PSW) / SFR - dado C (PSW) / ROM – addr do PC+1	OK
B4	3	CJNE	A, #immed, offset	2	2	ROM – coloca addr do OP1 / SFR – coloca addr do A	ROM – recebe dado do OP1 / SFR – recebe dado do A / ROM – coloca addr do OP2	ROM – recebe dado do OP2 / Calcula A == immed	ALU – recebe dado do compare / ROM – addr do novo PC (ou PC+2) / seta flag CICLO_CONTINUA	OK	*ALU faz comparacao e seta Carry
		CICLO 2					Clear flag CICLO_CONTINUA / ROM – (PC+3)	OK
B5	3	CJNE	A, direct, offset	2	2	ROM – coloca addr do OP1 / SFR – coloca addr do A	ROM – recebe dado do OP1 / SFR – recebe dado do A / RAM/SFR – coloca addr @OP1 / ROM – coloca addr do OP2	RAM/SFR – recebe dado @OP1 / ROM – recebe dado do OP2 / Calcula A == direct	ALU – recebe dado do Compare / ROM – addr do novo PC (ou PC+2) / seta flag CICLO_CONTINUA	OK
		CICLO 2					Clear flag CICLO_CONTINUA / ROM – (PC+3)	OK
B6	3	CJNE	@R0, #immed, offset	2	2	ROM – coloca addr do OP1 / RAM – coloca addr do Ri	ROM – recebe dado do OP1 / RAM – recebe dado do Ri / RAM – coloca addr @Ri / ROM – coloca addr do OP2	RAM – recebe dado @Ri / ROM – recebe dado do OP2 / Calcula @Ri == immed	ALU – recebe dado do Compare / ROM – addr do novo PC (ou PC+2) / seta flag CICLO_CONTINUA	OK
		CICLO 2					Clear flag CICLO_CONTINUA / ROM – (PC+3)	OK
B7	3	CJNE	@R1, #immed, offset	2	2	ROM – coloca addr do OP1 / RAM – coloca addr do Ri	ROM – recebe dado do OP1 / RAM – recebe dado do Ri / RAM – coloca addr @Ri / ROM – coloca addr do OP2	RAM – recebe dado @Ri / ROM – recebe dado do OP2 / Calcula @Ri == immed	ALU – recebe dado do Compare / ROM – addr do novo PC (ou PC+2) / seta flag CICLO_CONTINUA	OK
		CICLO 2					Clear flag CICLO_CONTINUA / ROM – (PC+3)	OK
B8	3	CJNE	R0, #immed, offset	2	2	ROM – coloca addr do OP1 / RAM – coloca addr do Rn	ROM – recebe dado do OP1 / RAM – recebe dado do Ri / ROM – coloca addr do OP2	ROM – recebe dado do OP2 / Calcula Rn == immed	ALU – recebe dado do Compare / ROM – addr do novo PC (ou PC+2) / seta flag CICLO_CONTINUA	OK
		CICLO 2					Clear flag CICLO_CONTINUA / ROM – (PC+3)	OK
B9	3	CJNE	R1, #immed, offset	2	2	ROM – coloca addr do OP1 / RAM – coloca addr do Rn	ROM – recebe dado do OP1 / RAM – recebe dado do Ri / ROM – coloca addr do OP2	ROM – recebe dado do OP2 / Calcula Rn == immed	ALU – recebe dado do Compare / ROM – addr do novo PC (ou PC+2) / seta flag CICLO_CONTINUA	OK
		CICLO 2					Clear flag CICLO_CONTINUA / ROM – (PC+3)	OK
BA	3	CJNE	R2, #immed, offset	2	2	ROM – coloca addr do OP1 / RAM – coloca addr do Rn	ROM – recebe dado do OP1 / RAM – recebe dado do Ri / ROM – coloca addr do OP2	ROM – recebe dado do OP2 / Calcula Rn == immed	ALU – recebe dado do Compare / ROM – addr do novo PC (ou PC+2) / seta flag CICLO_CONTINUA	OK
		CICLO 2					Clear flag CICLO_CONTINUA / ROM – (PC+3)	OK
BB	3	CJNE	R3, #immed, offset	2	2	ROM – coloca addr do OP1 / RAM – coloca addr do Rn	ROM – recebe dado do OP1 / RAM – recebe dado do Ri / ROM – coloca addr do OP2	ROM – recebe dado do OP2 / Calcula Rn == immed	ALU – recebe dado do Compare / ROM – addr do novo PC (ou PC+2) / seta flag CICLO_CONTINUA	OK
		CICLO 2					Clear flag CICLO_CONTINUA / ROM – (PC+3)	OK
BC	3	CJNE	R4, #immed, offset	2	2	ROM – coloca addr do OP1 / RAM – coloca addr do Rn	ROM – recebe dado do OP1 / RAM – recebe dado do Ri / ROM – coloca addr do OP2	ROM – recebe dado do OP2 / Calcula Rn == immed	ALU – recebe dado do Compare / ROM – addr do novo PC (ou PC+2) / seta flag CICLO_CONTINUA	OK
		CICLO 2					Clear flag CICLO_CONTINUA / ROM – (PC+3)	OK
BD	3	CJNE	R5, #immed, offset	2	2	ROM – coloca addr do OP1 / RAM – coloca addr do Rn	ROM – recebe dado do OP1 / RAM – recebe dado do Ri / ROM – coloca addr do OP2	ROM – recebe dado do OP2 / Calcula Rn == immed	ALU – recebe dado do Compare / ROM – addr do novo PC (ou PC+2) / seta flag CICLO_CONTINUA	OK
		CICLO 2					Clear flag CICLO_CONTINUA / ROM – (PC+3)	OK
BE	3	CJNE	R6, #immed, offset	2	2	ROM – coloca addr do OP1 / RAM – coloca addr do Rn	ROM – recebe dado do OP1 / RAM – recebe dado do Ri / ROM – coloca addr do OP2	ROM – recebe dado do OP2 / Calcula Rn == immed	ALU – recebe dado do Compare / ROM – addr do novo PC (ou PC+2) / seta flag CICLO_CONTINUA	OK
		CICLO 2					Clear flag CICLO_CONTINUA / ROM – (PC+3)	OK
BF	3	CJNE	R7, #immed, offset	2	2	ROM – coloca addr do OP1 / RAM – coloca addr do Rn	ROM – recebe dado do OP1 / RAM – recebe dado do Ri / ROM – coloca addr do OP2	ROM – recebe dado do OP2 / Calcula Rn == immed	ALU – recebe dado do Compare / ROM – addr do novo PC (ou PC+2) / seta flag CICLO_CONTINUA	OK
		CICLO 2					Clear flag CICLO_CONTINUA / ROM – (PC+3)	OK
C0	2	PUSH	direct	2	1	ROM – coloca addr do OP1 / SFR – coloca addr do SP	ROM - recebe dado do OP1 / SFR – recebe dado do SP / RAM/SFR – coloca addr @OP1	RAM/SFR – recebe dado @OP1 / Calcula SP+1	ROM – addr do PC+2 / RAM – Coloca addr @SP+1 / RAM – Escreve dado @OP1 / SFR – Coloca addr do SP / SFR – Escreve dado SP+1	OK
C1	2	AJMP	addr11	2	2					OK
C2	2	CLR	bit	1	1	ROM – coloca addr do OP1	ROM - recebe dado do OP1	Clear bit	ROM – addr do PC+2 / RAM/SFR – addr do bit / RAM/SFR – dado 0	OK
C3	1	CLR	C	1	1	SFR – coloca addr do PSW	SFR – recebe dado do PSW	Clear C	ROM – addr do PC+1 / SFR - addr C (PSW) / SFR – dado 0	OK
C4	1	SWAP	A	1	1	SFR – coloca addr do A	SFR – recebe dado do A	Calcula A swapped	ROM – addr do PC+1 / SFR – addr do A / SFR – dado do A	OK
C5	2	XCH	A, direct	1	1	ROM – coloca addr do OP1 / SFR – coloca addr do A	ROM - recebe dado do OP1 / SFR – recebe dado do A / RAM/SFR – coloca addr do @OP1	RAM/SFR – recebe dado @OP1 / SFR – addr do A / SFR – dado do A	RAM/SFR – addr direct / RAM/SFR – dado do direct	OK
C6	1	XCH	A, @R0	1	1	SFR – coloca addr do A / RAM – coloca addr do Ri	SFR – recebe dado do A / RAM – recebe dado do Ri / RAM – coloca addr do @Ri	RAM – recebe dado @Ri / SFR – addr do A / SFR – dado do A	ROM – addr do PC+1 / RAM – addr do Ri / RAM – dado do Ri	OK
C7	1	XCH	A, @R1	1	1	SFR – coloca addr do A / RAM – coloca addr do Ri	SFR – recebe dado do A / RAM – recebe dado do Ri / RAM – coloca addr do @Ri	RAM – recebe dado @Ri / SFR – addr do A / SFR – dado do A	ROM – addr do PC+1 / RAM – addr do Ri / RAM – dado do Ri	OK
C8	1	XCH	A, R0	1	1	SFR – coloca addr do A / RAM – coloca addr do Rn	SFR – recebe dado do A / RAM – recebe dado do Rn	Calcula A swap @Rn	ROM – addr do PC+1 / SFR – addr do A / SFR – dado do A / RAM – addr do Rn / RAM – dado do Rn	OK
C9	1	XCH	A, R1	1	1	SFR – coloca addr do A / RAM – coloca addr do Rn	SFR – recebe dado do A / RAM – recebe dado do Rn	Calcula A swap @Rn	ROM – addr do PC+1 / SFR – addr do A / SFR – dado do A / RAM – addr do Rn / RAM – dado do Rn	OK
CA	1	XCH	A, R2	1	1	SFR – coloca addr do A / RAM – coloca addr do Rn	SFR – recebe dado do A / RAM – recebe dado do Rn	Calcula A swap @Rn	ROM – addr do PC+1 / SFR – addr do A / SFR – dado do A / RAM – addr do Rn / RAM – dado do Rn	OK
CB	1	XCH	A, R3	1	1	SFR – coloca addr do A / RAM – coloca addr do Rn	SFR – recebe dado do A / RAM – recebe dado do Rn	Calcula A swap @Rn	ROM – addr do PC+1 / SFR – addr do A / SFR – dado do A / RAM – addr do Rn / RAM – dado do Rn	OK
CC	1	XCH	A, R4	1	1	SFR – coloca addr do A / RAM – coloca addr do Rn	SFR – recebe dado do A / RAM – recebe dado do Rn	Calcula A swap @Rn	ROM – addr do PC+1 / SFR – addr do A / SFR – dado do A / RAM – addr do Rn / RAM – dado do Rn	OK
CD	1	XCH	A, R5	1	1	SFR – coloca addr do A / RAM – coloca addr do Rn	SFR – recebe dado do A / RAM – recebe dado do Rn	Calcula A swap @Rn	ROM – addr do PC+1 / SFR – addr do A / SFR – dado do A / RAM – addr do Rn / RAM – dado do Rn	OK
CE	1	XCH	A, R6	1	1	SFR – coloca addr do A / RAM – coloca addr do Rn	SFR – recebe dado do A / RAM – recebe dado do Rn	Calcula A swap @Rn	ROM – addr do PC+1 / SFR – addr do A / SFR – dado do A / RAM – addr do Rn / RAM – dado do Rn	OK
CF	1	XCH	A, R7	1	1	SFR – coloca addr do A / RAM – coloca addr do Rn	SFR – recebe dado do A / RAM – recebe dado do Rn	Calcula A swap @Rn	ROM – addr do PC+1 / SFR – addr do A / SFR – dado do A / RAM – addr do Rn / RAM – dado do Rn	OK
D0	2	POP	direct	2	1	ROM – coloca addr do OP1 / SFR – coloca addr do SP	ROM - recebe dado do OP1 / SFR – recebe dado do SP / RAM – coloca addr @SP	RAM – recebe dado @SP / Calcula SP-1	ROM – addr do PC+2 / RAM – Coloca addr @SP+1 / RAM – Escreve dado @OP1 / SFR – Coloca addr do SP / SFR – Escreve dado SP+1	OK
D1	2	ACALL	addr11	2	2					OK
D2	2	SETB	bit	1	1	ROM – coloca addr do OP1	ROM - recebe dado do OP1	-	ROM – addr do PC+2 / RAM/SFR – addr do bit / RAM/SFR – dado 1	OK
D3	1	SETB	C	1	1	-	-	-	ROM – addr do PC+1 / SFR - addr C (PSW) / SFR – dado 1	OK
D4	1	DA	A	1	1	SFR – coloca addr do A	SFR – recebe dado do A	Calcula decimal ajust A	ROM – addr do PC+1 / SFR – addr do A / SFR – dado do A	OK
D5	3	DJNZ	direct, offset	2	2	ROM – coloca addr do OP1	ROM – recebe dado do OP1 / ROM – coloca addr do OP2 / RAM/SFR – coloca addr @OP1	ROM – recebe dado do OP2 / RAM/SFR – recebe dado @OP1 / Calcula (direct – 1) == 0	ALU – recebe dado do decrement / ROM – addr do novo PC (ou PC+2) / seta flag CICLO_CONTINUA	OK	*lembrar de ALU retornar valor do decremento além do resultado da comparacao com 0
		CICLO 2					Clear flag CICLO_CONTINUA / ROM – (PC+3)	OK
D6	1	XCHD	A, @R0	1	1	RAM – coloca addr do Ri / SFR – coloca addr do A	RAM – recebe dado do Ri / RAM – coloco endereco @Ri / SFR – recebe dado do A	RAM – recebe dado @Ri / Calcula A[3-0] swap @R[3-0]	ROM – addr do PC+1 / SFR – addr do A / SFR – dado do A / RAM – addr do Ri / RAM – dado do Ri	OK
D7	1	XCHD	A, @R1	1	1	RAM – coloca addr do Ri / SFR – coloca addr do A	RAM – recebe dado do Ri / RAM – coloco endereco @Ri / SFR – recebe dado do A	RAM – recebe dado @Ri / Calcula A[3-0] swap @R[3-0]	ROM – addr do PC+1 / SFR – addr do A / SFR – dado do A / RAM – addr do Ri / RAM – dado do Ri	OK
D8	2	DJNZ	R0, offset	2	2	RAM – coloca addr do Rn / ROM – coloca addr do OP1	RAM – recebe dado do Rn / ROM – recebe dado do OP1	Calcula (Rn-1) == 0	ALU – recebe dado do decrement / ROM – addr do novo PC (ou PC+2) / seta flag CICLO_CONTINUA	OK
		CICLO 2					Calcula e Escreve novo valor no PC (se necessário)	Clear flag CICLO_CONTINUA / ROM – (PC+3)	OK
D9	2	DJNZ	R1, offset	2	2	RAM – coloca addr do Rn / ROM – coloca addr do OP1	RAM – recebe dado do Rn / ROM – recebe dado do OP1	Calcula (Rn-1) == 0	ALU – recebe dado do decrement / ROM – addr do novo PC (ou PC+2) / seta flag CICLO_CONTINUA	OK
		CICLO 2					Calcula e Escreve novo valor no PC (se necessário)	Clear flag CICLO_CONTINUA / ROM – (PC+3)	OK
DA	2	DJNZ	R2, offset	2	2	RAM – coloca addr do Rn / ROM – coloca addr do OP1	RAM – recebe dado do Rn / ROM – recebe dado do OP1	Calcula (Rn-1) == 0	ALU – recebe dado do decrement / ROM – addr do novo PC (ou PC+2) / seta flag CICLO_CONTINUA	OK
		CICLO 2					Calcula e Escreve novo valor no PC (se necessário)	Clear flag CICLO_CONTINUA / ROM – (PC+3)	OK
DB	2	DJNZ	R3, offset	2	2	RAM – coloca addr do Rn / ROM – coloca addr do OP1	RAM – recebe dado do Rn / ROM – recebe dado do OP1	Calcula (Rn-1) == 0	ALU – recebe dado do decrement / ROM – addr do novo PC (ou PC+2) / seta flag CICLO_CONTINUA	OK
		CICLO 2					Calcula e Escreve novo valor no PC (se necessário)	Clear flag CICLO_CONTINUA / ROM – (PC+3)	OK
DC	2	DJNZ	R4, offset	2	2	RAM – coloca addr do Rn / ROM – coloca addr do OP1	RAM – recebe dado do Rn / ROM – recebe dado do OP1	Calcula (Rn-1) == 0	ALU – recebe dado do decrement / ROM – addr do novo PC (ou PC+2) / seta flag CICLO_CONTINUA	OK
		CICLO 2					Calcula e Escreve novo valor no PC (se necessário)	Clear flag CICLO_CONTINUA / ROM – (PC+3)	OK
DD	2	DJNZ	R5, offset	2	2	RAM – coloca addr do Rn / ROM – coloca addr do OP1	RAM – recebe dado do Rn / ROM – recebe dado do OP1	Calcula (Rn-1) == 0	ALU – recebe dado do decrement / ROM – addr do novo PC (ou PC+2) / seta flag CICLO_CONTINUA	OK
		CICLO 2					Calcula e Escreve novo valor no PC (se necessário)	Clear flag CICLO_CONTINUA / ROM – (PC+3)	OK
DE	2	DJNZ	R6, offset	2	2	RAM – coloca addr do Rn / ROM – coloca addr do OP1	RAM – recebe dado do Rn / ROM – recebe dado do OP1	Calcula (Rn-1) == 0	ALU – recebe dado do decrement / ROM – addr do novo PC (ou PC+2) / seta flag CICLO_CONTINUA	OK
		CICLO 2					Calcula e Escreve novo valor no PC (se necessário)	Clear flag CICLO_CONTINUA / ROM – (PC+3)	OK
DF	2	DJNZ	R7, offset	2	2	RAM – coloca addr do Rn / ROM – coloca addr do OP1	RAM – recebe dado do Rn / ROM – recebe dado do OP1	Calcula (Rn-1) == 0	ALU – recebe dado do decrement / ROM – addr do novo PC (ou PC+2) / seta flag CICLO_CONTINUA	OK
		CICLO 2					Calcula e Escreve novo valor no PC (se necessário)	Clear flag CICLO_CONTINUA / ROM – (PC+3)	OK
E0	1	MOVX	A, @DPTR	2	2	SFR – coloca addr do DPL	SFR – recebe dado do DPL / SFR – coloca addr do DPH	SFR – recebe dado do DPH / SFR – coloca addr do P2EN / SFR – coloca dado do P2EN	SFR – coloca addr do P2 / SFR – coloca dado do P2	OK
		CICLO 2				RAM – coloca addr do DPL / Habilita ext_ram	RAM – recebe dado do @DPTR		Clear flag CICLO_CONTINUA / SFR – coloca addr do A / SFR – coloca dado do @DPTR / ROM – addr do PC+1	OK
E1	2	AJMP	addr11	2	2					OK
E2	1	MOVX	A, @R0	2	1	RAM – coloca addr do Ri	RAM – recebe dado do Ri / RAM – coloca addr do @Ri	RAM – recebe dado @Ri	ROM – addr do PC+1 / SFR – addr do A / SFR – dado @Ri no A	OK	*avisar que é mem externa
E3	1	MOVX	A, @R1	2	1	RAM – coloca addr do Ri	RAM – recebe dado do Ri / RAM – coloca addr do @Ri	RAM – recebe dado @Ri	ROM – addr do PC+1 / SFR – addr do A / SFR – dado @Ri no A	OK
E4	1	CLR	A	1	1	-	-	-	ROM – addr do PC+1 / SFR – addr do A / SFR – dado 00h	OK
E5	2	MOV	A, direct	1	1	ROM – coloca addr do OP1	ROM - recebe dado do OP1 / RAM/SFR – coloca addr do @OP1	RAM/SFR – recebe dado @OP1	ROM – addr do PC+2 / SFR – addr do A / SFR – dado direct	OK
E6	1	MOV	A, @R0	1	1	RAM – coloca addr do Ri	RAM – recebe dado do Ri / RAM – coloca addr do @Ri	RAM – recebe dado @Ri	ROM – addr do PC+1 / SFR – addr do A / SFR – dado @Ri	OK
E7	1	MOV	A, @R1	1	1	RAM – coloca addr do Ri	RAM – recebe dado do Ri / RAM – coloca addr do @Ri	RAM – recebe dado @Ri	ROM – addr do PC+1 / SFR – addr do A / SFR – dado @Ri	OK
E8	1	MOV	A, R0	1	1	RAM – coloca addr do Rn	RAM – recebe dado do Rn	-	ROM – addr do PC+1 / SFR – addr do A / SFR – dado Rn	OK
E9	1	MOV	A, R1	1	1	RAM – coloca addr do Rn	RAM – recebe dado do Rn	-	ROM – addr do PC+1 / SFR – addr do A / SFR – dado Rn	OK
EA	1	MOV	A, R2	1	1	RAM – coloca addr do Rn	RAM – recebe dado do Rn	-	ROM – addr do PC+1 / SFR – addr do A / SFR – dado Rn	OK
EB	1	MOV	A, R3	1	1	RAM – coloca addr do Rn	RAM – recebe dado do Rn	-	ROM – addr do PC+1 / SFR – addr do A / SFR – dado Rn	OK
EC	1	MOV	A, R4	1	1	RAM – coloca addr do Rn	RAM – recebe dado do Rn	-	ROM – addr do PC+1 / SFR – addr do A / SFR – dado Rn	OK
ED	1	MOV	A, R5	1	1	RAM – coloca addr do Rn	RAM – recebe dado do Rn	-	ROM – addr do PC+1 / SFR – addr do A / SFR – dado Rn	OK
EE	1	MOV	A, R6	1	1	RAM – coloca addr do Rn	RAM – recebe dado do Rn	-	ROM – addr do PC+1 / SFR – addr do A / SFR – dado Rn	OK
EF	1	MOV	A, R7	1	1	RAM – coloca addr do Rn	RAM – recebe dado do Rn	-	ROM – addr do PC+1 / SFR – addr do A / SFR – dado Rn	OK
F0	1	MOVX	@DPTR, A	2	2	SFR – coloca addr do DPL	SFR – recebe dado do DPL / SFR – coloca addr do DPH	SFR – recebe dado do DPH / SFR – coloca addr do P2EN / SFR – coloca dado do P2EN	SFR – coloca addr do P2 / SFR – coloca dado do P2	OK
		CICLO 2					SFR – coloca addr do A	SFR – recebe dado do A	Clear flag CICLO_CONTINUA / RAM – coloca addr do @DPTR / Habilita ext_ram / RAM – coloca dado do A / ROM – addr do PC+1	OK
F1	2	ACALL	addr11	2	2					OK
F2	1	MOVX	@R0, A	2	2	SFR – coloca addr do A / RAM – coloca addr do Ri	SFR – recebe dado do A / RAM – recebe dado do Ri	-	ROM – addr do PC+1 / RAM – addr do @Ri / RAM – dado do A	OK
F3	1	MOVX	@R1, A	2	2	SFR – coloca addr do A / RAM – coloca addr do Ri	SFR – recebe dado do A / RAM – recebe dado do Ri	-	ROM – addr do PC+1 / RAM – addr do @Ri / RAM – dado do A	OK
F4	1	CPL	A	1	1	SFR – coloca addr do A	SFR – recebe dado do A	Calcula ~A	ROM – addr do PC+1 / SFR - addr do A / SFR – dado do A	OK
F5	2	MOV	direct, A	1	1	ROM – coloca addr do OP1 / SFR – coloca addr do A	ROM - recebe dado do OP1 / SFR – recebe dado do A	-	ROM – addr do PC+2 / RAM/SFR – addr do @OP1 / RAM/SFR – dado do A	OK
F6	1	MOV	@R0, A	1	1	SFR – coloca addr do A / RAM – coloca addr do Ri	SFR – recebe dado do A / RAM – recebe dado do Ri	-	ROM – addr do PC+1 / RAM – addr do @Ri / RAM – dado do A	OK
F7	1	MOV	@R1, A	1	1	SFR – coloca addr do A / RAM – coloca addr do Ri	SFR – recebe dado do A / RAM – recebe dado do Ri	-	ROM – addr do PC+1 / RAM – addr do @Ri / RAM – dado do A	OK
F8	1	MOV	R0, A	1	1	SFR – coloca addr do A	SFR – recebe dado do A	-	ROM – addr do PC+1 / RAM – addr do Rn / RAM – dado do A	OK
F9	1	MOV	R1, A	1	1	SFR – coloca addr do A	SFR – recebe dado do A	-	ROM – addr do PC+1 / RAM – addr do Rn / RAM – dado do A	OK
FA	1	MOV	R2, A	1	1	SFR – coloca addr do A	SFR – recebe dado do A	-	ROM – addr do PC+1 / RAM – addr do Rn / RAM – dado do A	OK
FB	1	MOV	R3, A	1	1	SFR – coloca addr do A	SFR – recebe dado do A	-	ROM – addr do PC+1 / RAM – addr do Rn / RAM – dado do A	OK
FC	1	MOV	R4, A	1	1	SFR – coloca addr do A	SFR – recebe dado do A	-	ROM – addr do PC+1 / RAM – addr do Rn / RAM – dado do A	OK
FD	1	MOV	R5, A	1	1	SFR – coloca addr do A	SFR – recebe dado do A	-	ROM – addr do PC+1 / RAM – addr do Rn / RAM – dado do A	OK
FE	1	MOV	R6, A	1	1	SFR – coloca addr do A	SFR – recebe dado do A	-	ROM – addr do PC+1 / RAM – addr do Rn / RAM – dado do A	OK
FF	1	MOV	R7, A	1	1	SFR – coloca addr do A	SFR – recebe dado do A	-	ROM – addr do PC+1 / RAM – addr do Rn / RAM – dado do A	OK
				289
				289	100.00%

## AUXILIAR
Hex / Code	Bytes	Mnemonic	Operands	Mach. Cycle	Our / MC	DC1	DC2	EX	WB	Done?

E0	1	MOVX	A, @DPTR	2		SFR – coloca addr do DPL	SFR – recebe dado do DPL / SFR – coloca addr do DPH	SFR – recebe dado do DPH / SFR – coloca addr do P2EN / SFR – coloca dado do P2EN	SFR – coloca addr do P2 / SFR – coloca dado do P2	OK
		CICLO 2				RAM – coloca addr do DPL / Habilita ext_ram	RAM – recebe dado do @DPTR		Clear flag CICLO_CONTINUA / SFR – coloca addr do A / SFR – coloca dado do @DPTR / ROM – addr do PC+1	OK

F0	1	MOVX	@DPTR, A	2		SFR – coloca addr do DPL	SFR – recebe dado do DPL / SFR – coloca addr do DPH	SFR – recebe dado do DPH / SFR – coloca addr do P2EN / SFR – coloca dado do P2EN	SFR – coloca addr do P2 / SFR – coloca dado do P2	Missing
		CICLO 2				RAM – coloca addr do DPL / Habilita ext_ram	RAM – recebe dado do @DPTR / SFR – coloca addr do A	SFR – recebe dado do A	Clear flag CICLO_CONTINUA / SFR – coloca addr do @DPTR / SFR – coloca dado do A / ROM – addr do PC+1	OK